## 云南省第三人民医院食堂装修改造建设项目厨房设施设备
云南省第三人民医院食堂装修改造建设项目厨房设施设备采购需求明细清单
厨房设备设施需求汇总表
序号 | 设备名称 | 型号/规格 | 数量 | 单位 | 参考总价（元） |  | 备注
1 | 食堂设施设备 |  | 298 | 台/套
| 合计： |  | 298
厨房设备设施需求分项清单
序号 | 产品名称 | 尺寸 | 数量 | 单位 | 参考单价（元） | 参考金额（元） | 参考技术参数 | 参考图片 | 说明
1 | 燃气单眼大锅灶 | 1100*1250*1250 | 4 | 台 |  |  | 额定热负荷≥45kW，负荷偏差±10%； •烟气中CO含量≤0.01%; •综合热效率≥85%； •炉膛为耐热钢焊接制造，设有观火孔和泄爆口； •炉头采用全预混铸铁节能炉头； •具备熄火保护功能；自动电子点火，配电子点火针和离子火焰探针，双路电磁阀； •配套≤70W功率高速高压静音铸铝风机； •配套整体集成式风气联动装置； •炉体外表面及台面均采用食品级SUS304不锈钢板，台面厚度≥1.5mm，后靠及顶板厚度≥1.2mm，前面板、左右侧板及背板≥1.0mm；炉架采用≥38×38国标不锈钢方管；炉腿采用≥51×51不锈钢方管，配4只重力调节脚； •炉体后靠双摇摆龙头设计，配全不锈钢摇摆冷水龙头和热水龙头； •开关采用圆形平头金属按钮； •配置余热回收装置，采用食品级不锈钢SUS304制造，外形尺寸≥400×130×500mm； ▲商用燃气大锅灶（余热回收型）热效率≥65%，余热回收热效率≥15%， 综合热效率≥80%，提供相关证明材料。
2 | 燃气单眼大锅灶 | 1400*1400*1250 | 2 | 台 |  |  | 额定热负荷≥45kW，负荷偏差±10%； •烟气中CO含量小于0.01%; •综合热效率≥85%； •炉膛为耐热钢焊接制造，设有观火孔和泄爆口； •炉头采用全预混铸铁节能炉头； •具备熄火保护功能；自动电子点火，配电子点火针和离子火焰探针，双路电磁阀； •配套≤70W功率高速高压静音铸铝风机； •配套整体集成式风气联动装置； •炉体外表面及台面均采用食品级SUS304不锈钢板，台面厚度≥1.5mm，后靠及顶板厚度≥1.2mm，前面板、左右侧板及背板≥1.0mm；炉架采用≥38×38国标不锈钢方管；炉腿采用≥51×51不锈钢方管，配4只重力调节脚； •炉体后靠双摇摆龙头设计，配全不锈钢摇摆冷水龙头和热水龙头； •开关采用圆形平头金属按钮； •配置余热回收装置，采用食品级不锈钢SUS304制造，外形尺寸≥400×130×500mm；
3 | 燃气双眼双尾炒灶 | 2200*1250*1250 | 1 | 台 |  |  | 额定热负荷≥35kW*2，负荷偏差±10%； •烟气中CO含量≤0.02%; •综合热效率≥70%； •炉膛为整体球铁铸造炉膛； •炉头采用双火种、侧点火节能炉头； •具备熄火保护功能，自动电子打火，配点火针和离子火焰探针； •配套≤70W功率高速高压静音铸铝风机 •配套整体集成式风气联动装置； •炉体外表面及台面均采用食品级SUS304不锈钢板，台面厚度≥1.5mm，后靠及顶板厚度≥1.2mm，前面板、左右侧板及背板≥1.0mm；炉架采用≥38×38国标不锈钢方管；炉腿采用≥51×51不锈钢方管，配4只重力调节脚； •炉体后靠双摇摆龙头设计，配全不锈钢摇摆冷水龙头和热水龙头； •开关采用圆形平头金属按钮； •配置余热回收装置，采用食品级不锈钢SUS304制造，外形尺寸≥400×130×500mm； ▲商用燃气炒菜灶（余热回收型）热效率≥45％，余热回收热效率≥15％，综合热效率≥60％（投标时需提供省级及以上质量监督检测机构出具的以GB35848为标准的检测报告原件） ▲余热回收炉灶智慧物联利用系统具有国家版权局颁发的计算机软件著作权登记证书。（投标时需出具证书原件） ▲余热回收炉灶需提供中国质量认证中心出具的燃气燃烧器具质量等级A级证书。出具证书原件或加盖制造商鲜章的复印件 ▲余热回收炉灶产品所产生的余热回收开水，符合“生活饮用水卫生标准(GB5749-2006)”。（投标时需提供省级及以上质量监督检测机构出具的检测报告原件）
4 | 燃气双门蒸柜 | 1200*1150*1820 | 2 | 台 |  |  | 材料选择：304#不锈钢板材； 用料：1.柜体：前框≥1.2mm，双层柜体，柜门、内胆≥1.0mm，双大门24层，优质把手，优质重型门铰，耐高温密封胶条； 2.水胆：≥5.0mm热轧钢板制作，≥3mm钢管过水管，气管采用钢管连接，优质浮球阀； 3.支架：角铁≥∠40*40*4制作； 4.脚管：圆形钢管≥Φ51*3制作，外套不锈钢圆管； 5.泄压阀：安全有效的重力型泄压阀。 配置：1.节能环保高原燃气炉芯；2.550W节能环保低噪音铝壳风机；3.配件：燃气一键式点火、熄火保护装置,环保型阀门；4.气源：天然气，耗气量：≤5立方/小时。 5.蒸饭盘72个，优质不锈钢板，厚度≥1.0mm 。
5 | 电推车式蒸柜 | 1230*1050*1820 | 1 | 台 |  |  | 柜门SUS304#≥1.2mm 控制面板SUS304#≥1.2mm 水胆SUS444#≥1.5mm 内胆SUS304#≥0.9mm 水箱SUS304#≥0.9mm 侧板SUS304#≥0.9mm 背板430#≥0.7mm水胆采用≥1.5mm 耐热不锈钢加工，表面隔热处理，浮球开关自动补水 380V/50Hz/≥39kW 进水口DN15 进水口DN40；蒸菜盘36个，优质不锈钢板，厚度≥1.0mm； - 设置超温缺水保护﹐防止干烧 - 设置时间控制, 可根据需要设定工作时间0-60 分钟 - 设置超温蒸功能(电加热3kW)，加热产生过热不饱和蒸汽，柜内温度可以达 130℃，提高加热速度，可供特殊用途使用 - 可通过温度设置保溫功能(85℃ )，一柜多用 - 设置柜内照明功能 - 特别结构的硅胶门胶边，加上扣紧门锁，柜门不漏蒸汽 - 设置专门设计的排水盒子集中蒸层排水和水胆排水 - 并防止水胆水倒流入柜内和防止柜内蒸汽由下部外溢 - 每台炉配一辆18 层推车，每层可放置1 个GN2/1 盘 - 硬水地区使用该设备必须装配软化水设置
6 | 燃气双眼平头炉带风机 | 1400*700*1250 | 1 | 台 |  |  | 材料选择：304#不锈钢板材；用料： 1.面板厚度≥1.5mm，围板：≥1.0mm，一体式面板，夹层填充耐火棉； 2.炉膛：内胆≥1.5mm热轧钢板，外部高铝水泥配钢渣混合砌筑，气管采用DN40钢管连，右进气口； 3.支架：角铁≥∠40*40*4制作； 4.脚管：铸铁圆管≥Φ51*3制作，外套不锈钢圆管≥Φ63*1制作； 5.铸铁炉花。 配置：1.节能环保4寸高原燃气炉芯；2.550W节能环保低噪音铝壳风机；3.配件：燃气一键式点火、熄火保护装置,环保型阀门。气源：天然气，每个炉头耗气量：≤4立方/小时。
7 | 电可倾式摇摆汤锅 | 1250*900*956/100L | 1 | 台 |  |  | 材料选择：304#不锈钢板材； 用料： 1.面板厚度≥1.5mm，围板：≥1.0mm，一体式面板； 2.气管采用DN40钢管连接，右进气口； 3.支架：角铁∠40*40*4制作； 4.脚管：不锈钢圆管Φ51*1制作，套全钢脚； 5.铸铁炉花。 配置：1.节能环保高效文华炉芯；2.配件：环保型阀门。气源：天然气，耗气量：
8 | 燃气四眼煲仔炉 | 750*1000*1200 | 1 | 台 |  |  | 材料选择：304#不锈钢板材； 用料： 1.面板厚度≥1.5mm，围板：≥1.0mm，一体式面板； 2.气管采用DN40钢管连接，右进气口； 3.支架：角铁≥∠40*40*4制作； 4.脚管：不锈钢圆管≥Φ51*1制作，套全钢脚； 5.铸铁炉花。 配置：1.节能环保高效文华炉芯；2.配件：环保型阀门。气源：天然气，耗气量：≤2立方/小时。
9 | 燃气双头小炒炉 | 1500*1000*1200 | 1 | 台 |  |  | 材料选择：304#不锈钢板材； 用料： 1.面板厚度≥1.5mm，围板：≥1.0mm，背板：≥1.0mm，一体式冲压面板，下衬≥1.5mm热轧钢板，夹层填充耐火棉； 2.炉膛：内胆≥1.5mm热轧钢板，外部高铝水泥配钢渣混合砌筑，气管采用DN40钢管连接，右进气口； 3.支架：角铁≥∠40*40*4制作； 4.脚管：铸铁圆管Φ51*3制作，外套不锈钢圆管Φ63*1制作。 配置：1.节能环保4寸高原燃气炉芯；2.550W节能环保低噪音铝壳风机；3.配件：燃气一键式点火、熄火保护装置,环保型阀门；4.专用进水、排水管件。气源：天然气，每个炉头耗气量：≤4立方/小时。
10 | 电六头煲仔炉连柜座 | 1200*700*920 | 1 | 台 |  |  | 额定功率：≥3.5KW*6 /380V 防护等级：IPX6 工作环境：湿度30%-90% 温度-5℃~ 40℃ 加热尺寸：≥Ф210 微晶玻璃直径：≥Ф300mm 1.节能率高，无噪音，无污染 2.国家专利线盘，无盲区，火力更均匀 3.软启动技术，自动报警装置 4.全密封机箱、防油污、水及虫侵蚀 5.采用自行研发的脚动式磁感开关 6.三重立体防辐射屏蔽设计 7.采用技术领先的进口"Infineon" IGBT 8.采用行业先进的进口“英飞凌”数字信号处理器 9.≥IPX6防护等级的多重安全保护，使用更安心
11 | 六头燃气煲仔炉连柜座 | 1200*900*920 | 1 | 台 |  |  | 台面SUS304#≥2.0mm 控制面板SUS304#≥1.2mm 柜门SUS304#≥0.9mm 侧板430#≥0.7mm - 全不锈钢机身结构 - 可调不锈钢脚，放置平稳 - 采用SUS304#≥2.0mm 厚工作台面，整体冲压成型 - 特别炉花设计，炉头位置之间平面可放平底锅 - 配置抽拉式活动的盛油盆，易于油脂收集及清洁 - 单双圈炉头交叉配置，多种不同大小火力可选择，炉头防堵塞 - 设置长明火种 - 配备安全制（热电偶熄火保护装置） - 采用与安全制联动，自动脉冲电子点火
12 | 电磁一体式煲汤炉 | 700*900*1200 | 2 | 台 |  |  | 桶径：≥660mm 桶高度：≥500mm 容量：≥170L 功率：≥25KW 电压：380V 频率：50Hz 1.节能率高，无噪音，无污染 3.三重立体防辐射屏蔽设计 3.软启动技术，自动报警装置 4.国家专利线盘、无盲区，火力更均匀 5.采用自行研发的脚动式磁感开关 6.全密封机箱、防油污、水及虫侵蚀 8.采用日本阿尔卑斯八档火力调节 9.采用行业先进的德国“英飞凌”数字信号处理器 10.IPX6防护等级的多重安全保护，使用更安心
13 | 电平扒炉连柜座 | 800*700*920 | 1 | 台 |  |  | 台面SUS304#≥2.0mm 控制面板SUS304#≥1.2mm 柜门SUS304#≥0.9mm 侧板430#≥0.7mm 电功率：380V/50Hz/9.0kW - 全不锈钢机身结构 - 可调不锈钢脚，放置平稳 - 采用SUS304#≥2.0mm 厚工作台面，整体冲压成型 - 18mm 厚的磨砂精钢扒板,下沉式的耐热钢扒板无缝焊接在台面上 - 配置抽拉式活动的盛油盆，易于油脂收集及清洁 - 设置隔热板和挡火板，提高热效率，防止外部过热 - 恒温控制，60℃ ~ 350℃可调 - 设置420℃超温保护，可手动复位
14 | 蒸煮保温岛式一体炉 | 1050*2500*800 | 1 | 套 |  |  | 材质：304不锈钢材质 厚度：≥2.0mm，一体式冲压面板，内含：嵌入式蒸炉*2，嵌入式蒸菜台 功率：380v，9kw+9kw+9kw
15 | 电饼铛 | 660*700*745 | 1 | 台 |  |  | 上下锅独立温控，环绕式加热，温控数显面板，温度可调，铝合金锅体，螺纹铝盘，支撑脚可拆卸，不锈钢外壳，电压：380V；功率：≤5kW；
17 | 水压式洗米机 | 600*500*900 | 1 | 台 |  |  | 1.材质：304#不锈钢， 2.厚度：≥1.5mm， 3.支架：采用不锈钢圆管≥Φ38mm制作， 4.配加压水泵，超声波震动清洗， 5.产量：≥100kg/次
18 | 厨房灭火系统 | 800*200*700 | 3 | 台 |  |  | 1.灭火剂充装量：≥26.4（24L） 2.驱动瓶公称容积：≥1.4L 3.驱动瓶充装压力：≥6MPa 4.喷射时间≥12s 5.喷射延迟时间：≤3s 6.喷嘴最小喷速率：≥0.055kg/s 7.喷嘴最小工作压力：≥0.1MPa 8.喷嘴配置数：≤22个 9.感温器动作温度：182、232℃ 10.冷却水喷射切换时间：≤5s 11.装置使用温度：+4～+55℃ 12.火灾自动探测，自动实施灭火，设有手动紧急启动机构 13.自动发出声光报警，并向消防控制中心输送火灾信号 14.采用机械启动，在火灾现场无电源情况下，能可靠实施装置启动，关闭机械式燃气阀。 ▲灭火剂为食用油专用灭火剂，凝固点≤-4，沉积物≤0.02，PH值≤处理前9.3处理后9.4，表面张力≤23.3，毒性0%，经过测试不会复燃，不会引起爆溅现象，提供经消防检测单位检测的证明文件。 ▲灭火剂有效试用期≥5年，有防止误动作的措施，防止误动作机构的解脱力≤48N，机械应急操作机构操作力≤80N，喷射≥18s，喷嘴工作压力≥0.15Mpa，冷却水喷嘴工作压力≥0.06Mpa。提供经消防检测单位检测的证明文件。
21 | 不锈钢UV烟罩 | 7600*1400*500 | 1 | 台 |  |  | 1.材质：304不锈钢， 2.罩体：厚度≥1.2mm， 3.沥油片：厚度≥0.7mm； 4.罩体框架：由≥□25*13*1.2不锈钢管与□25*25*1.2不锈钢管构成； 5.灯：T5/120LED条灯； 6.烟罩款式：直筒式 7.UV隔光滤油片： 7.1防紫外线专用油网具有将油烟从排烟系统的最前端厨房集烟罩内分离出去，有效地提高安全性和厨房烟罩通风系统清洁的功能。 7.2这种油网挡板应用在UV-C厨房集气烟罩时，可以有效阻挡UV-C强紫外线透光，防止强紫外线光线外泄导致的人身事故。 7.3防紫外线专用油网滤芯采用特氟龙涂层具有不沾油、排油顺畅等特性，生产工艺采用国际先进技术整体模块化工艺经久耐用。 7.4防紫外线专用油网内部采用特殊结构，可阻止明火进入排烟罩内。 8.含烟罩控制箱： 8.1控制系统特设均流器保护电路，该系统采用感应探头，当均流器板拆下时控制系统立即断电 8.2控制系统可与风机或中央控制系统连接 8.3控制系统内设有自动、手动开关 8.4控制系统主要元器件均为ABB 品牌
22 | 不锈钢UV烟罩 | 10900*1400*500 | 1 | 台 |  |  | 1.材质：304不锈钢， 2.罩体：厚度≥1.2mm， 3.沥油片：厚度≥0.7mm； 4.罩体框架：由≥□25*13*1.2不锈钢管与□25*25*1.2不锈钢管构成； 5.灯：T5/120LED条灯； 6.烟罩款式：直筒式 7.UV隔光滤油片： 7.1防紫外线专用油网具有将油烟从排烟系统的最前端厨房集烟罩内分离出去，有效地提高安全性和厨房烟罩通风系统清洁的功能。 7.2这种油网挡板应用在UV-C厨房集气烟罩时，可以有效阻挡UV-C强紫外线透光，防止强紫外线光线外泄导致的人身事故。 7.3防紫外线专用油网滤芯采用特氟龙涂层具有不沾油、排油顺畅等特性，生产工艺采用国际先进技术整体模块化工艺经久耐用。 7.4防紫外线专用油网内部采用特殊结构，可阻止明火进入排烟罩内。 8.含烟罩控制箱： 8.1控制系统特设均流器保护电路，该系统采用感应探头，当均流器板拆下时控制系统立即断电 8.2控制系统可与风机或中央控制系统连接 8.3控制系统内设有自动、手动开关 8.4控制系统主要元器件均为ABB 品牌
23 | 不锈钢UV烟罩 | 2100*1000*500 | 1 | 台 |  |  | 1.材质：304不锈钢， 2.罩体：厚度≥1.2mm， 3.沥油片：厚度≥0.7mm； 4.罩体框架：由≥□25*13*1.2不锈钢管与□25*25*1.2不锈钢管构成； 5.灯：T5/120LED条灯； 6.烟罩款式：直筒式 7.UV隔光滤油片： 7.1防紫外线专用油网具有将油烟从排烟系统的最前端厨房集烟罩内分离出去，有效地提高安全性和厨房烟罩通风系统清洁的功能。 7.2这种油网挡板应用在UV-C厨房集气烟罩时，可以有效阻挡UV-C强紫外线透光，防止强紫外线光线外泄导致的人身事故。 7.3防紫外线专用油网滤芯采用特氟龙涂层具有不沾油、排油顺畅等特性，生产工艺采用国际先进技术整体模块化工艺经久耐用。 7.4防紫外线专用油网内部采用特殊结构，可阻止明火进入排烟罩内。 8.含烟罩控制箱： 8.1控制系统特设均流器保护电路，该系统采用感应探头，当均流器板拆下时控制系统立即断电 8.2控制系统可与风机或中央控制系统连接 8.3控制系统内设有自动、手动开关 8.4控制系统主要元器件均为ABB 品牌
24 | 不锈钢UV烟罩 | 2500*1000*500 | 1 | 台 |  |  | 1.材质：304不锈钢， 2.罩体：厚度≥1.2mm， 3.沥油片：厚度≥0.7mm； 4.罩体框架：由≥□25*13*1.2不锈钢管与□25*25*1.2不锈钢管构成； 5.灯：T5/120LED条灯； 6.烟罩款式：直筒式 7.UV隔光滤油片： 7.1防紫外线专用油网具有将油烟从排烟系统的最前端厨房集烟罩内分离出去，有效地提高安全性和厨房烟罩通风系统清洁的功能。 7.2这种油网挡板应用在UV-C厨房集气烟罩时，可以有效阻挡UV-C强紫外线透光，防止强紫外线光线外泄导致的人身事故。 7.3防紫外线专用油网滤芯采用特氟龙涂层具有不沾油、排油顺畅等特性，生产工艺采用国际先进技术整体模块化工艺经久耐用。 7.4防紫外线专用油网内部采用特殊结构，可阻止明火进入排烟罩内。 8.含烟罩控制箱： 8.1控制系统特设均流器保护电路，该系统采用感应探头，当均流器板拆下时控制系统立即断电 8.2控制系统可与风机或中央控制系统连接 8.3控制系统内设有自动、手动开关 8.4控制系统主要元器件均为ABB 品牌
25 | 不锈钢UV烟罩 | 2500*1250*500 | 1 | 台 |  |  | 1.材质：304不锈钢， 2.罩体：厚度≥1.2mm， 3.沥油片：厚度≥0.7mm； 4.罩体框架：由≥□25*13*1.2不锈钢管与□25*25*1.2不锈钢管构成； 5.灯：T5/120LED条灯； 6.烟罩款式：直筒式 7.UV隔光滤油片： 7.1防紫外线专用油网具有将油烟从排烟系统的最前端厨房集烟罩内分离出去，有效地提高安全性和厨房烟罩通风系统清洁的功能。 7.2这种油网挡板应用在UV-C厨房集气烟罩时，可以有效阻挡UV-C强紫外线透光，防止强紫外线光线外泄导致的人身事故。 7.3防紫外线专用油网滤芯采用特氟龙涂层具有不沾油、排油顺畅等特性，生产工艺采用国际先进技术整体模块化工艺经久耐用。 7.4防紫外线专用油网内部采用特殊结构，可阻止明火进入排烟罩内。 8.含烟罩控制箱： 8.1控制系统特设均流器保护电路，该系统采用感应探头，当均流器板拆下时控制系统立即断电 8.2控制系统可与风机或中央控制系统连接 8.3控制系统内设有自动、手动开关 8.4控制系统主要元器件均为ABB 品牌
26 | 不锈钢UV烟罩 | 3600*1000*500 | 1 | 台 |  |  | 1.材质：304不锈钢， 2.罩体：厚度≥1.2mm， 3.沥油片：厚度≥0.7mm； 4.罩体框架：由≥□25*13*1.2不锈钢管与□25*25*1.2不锈钢管构成； 5.灯：T5/120LED条灯； 6.烟罩款式：直筒式 7.UV隔光滤油片： 7.1防紫外线专用油网具有将油烟从排烟系统的最前端厨房集烟罩内分离出去，有效地提高安全性和厨房烟罩通风系统清洁的功能。 7.2这种油网挡板应用在UV-C厨房集气烟罩时，可以有效阻挡UV-C强紫外线透光，防止强紫外线光线外泄导致的人身事故。 7.3防紫外线专用油网滤芯采用特氟龙涂层具有不沾油、排油顺畅等特性，生产工艺采用国际先进技术整体模块化工艺经久耐用。 7.4防紫外线专用油网内部采用特殊结构，可阻止明火进入排烟罩内。 8.含烟罩控制箱： 8.1控制系统特设均流器保护电路，该系统采用感应探头，当均流器板拆下时控制系统立即断电 8.2控制系统可与风机或中央控制系统连接 8.3控制系统内设有自动、手动开关 8.4控制系统主要元器件均为ABB 品牌
29 | 低噪音离心风柜 | 27"11KW/380v | 2 | 台 |  |  | 内容： 1.低噪音离心风柜；2.电机过载保护器；3.风柜进出口；4.风机支架；5.风柜防震装置 风柜参数： 1.选用多翼式离心叶轮，叶片采用螺丝固定；双层烤漆箱体框架采用拼装形式，结构全满、紧凑坚固，外观美观大方。 2.噪音低，流量大，效率高，运行平稳，质量稳定，经久耐用。3、风机采用拼装结构，箱板内采用≥1.2mm优质镀锌板，一体成型，牢固结实，八个角采用内螺丝固定，可以整体拆装，方便安装、维护。▲4.所投产品双进风柜式离心通风机须提供省级以上机电产品质量检测所出具的符合GB/T1236-2017《工业通风机 用标准化风道进行性能试验》、JB/T10563-2006《一般用途离心通风机技术条件》、JB/T8689-2014《通风机振动检测及其限值》、JB/T8690-2014《通风机、噪声限值》标准的合格检验报告（提供复印件或扫描件并加盖投标人公章，原件备件）。▲5.为了保证产品的稳定性，所投产品生产单位必需取得符合GB/T27922-2011《售后服务评价体系服务能力达到五星级》认证证书，报告（提供复印件或扫描件并加盖投标人公章，原件备件）。▲6.由中国品牌评价中心出具的”绿色节能环保产品“荣誉证书。 电机过载保护器参数：选用优良铁皮喷塑，表面打磨光滑一体成形，抗压不变形，优良金属门铰链，门四周配置电箱专用门胶条，密封效果达到IP66，内部配置星三角连接元器件，美国ABB3P空气开关，D型塑壳断路器，金属按钮头，LED高亮度灯显示，门带锁，挂墙安装，优质五金件固定。 风柜进出口参数：优质不锈钢板材，厚度1.0mm（达到GB50243标准）。 风机支架参数：国标8#槽钢焊接制作，四边加斜拦挡加固，表面双层防锈漆，风柜放置位置加100mm优质橡胶垫，底部四脚加转300*300*3mm铁板，M16膨胀螺栓固定，尺寸根据风柜尺寸定制。 风柜防震装置参数：弹簧采用了优质进口钢线制造，弹簧长时间承压不易变形，低自然频率设计，隔振效率极高； 外壳及弹簧表面采用了多层防锈处理，产品不易生锈，寿命长； 减震器上下部均设计有C.R橡胶防振元件，弹簧不会滑动，并进一步抑制振动噪声传递；
30 | 低噪音离心风柜 | 25"7.5KW/380v | 3 | 台 |  |  | 内容： 1.低噪音离心风柜；2.电机过载保护器；3.风柜进出口；4.风机支架；5.风柜防震装置 风柜参数： 1.选用多翼式离心叶轮，叶片采用螺丝固定；双层烤漆箱体框架采用拼装形式，结构全满、紧凑坚固，外观美观大方。 2.噪音低，流量大，效率高，运行平稳，质量稳定，经久耐用。3、风机采用拼装结构，箱板内采用≥1.2mm优质镀锌板，一体成型，牢固结实，八个角采用内螺丝固定，可以整体拆装，方便安装、维护。▲4.所投产品双进风柜式离心通风机须提供省级以上机电产品质量检测所出具的符合GB/T1236-2017《工业通风机 用标准化风道进行性能试验》、JB/T10563-2006《一般用途离心通风机技术条件》、JB/T8689-2014《通风机振动检测及其限值》、JB/T8690-2014《通风机、噪声限值》标准的合格检验报告（提供复印件或扫描件并加盖投标人公章，原件备件）。▲5.为了保证产品的稳定性，所投产品生产单位必需取得符合GB/T27922-2011《售后服务评价体系服务能力达到五星级》认证证书，报告（提供复印件或扫描件并加盖投标人公章，原件备件）。▲6.由中国品牌评价中心出具的”绿色节能环保产品“荣誉证书。 电机过载保护器参数：选用优良铁皮喷塑，表面打磨光滑一体成形，抗压不变形，优良金属门铰链，门四周配置电箱专用门胶条，密封效果达到IP66，内部配置星三角连接元器件，美国ABB3P空气开关，D型塑壳断路器，金属按钮头，LED高亮度灯显示，门带锁，挂墙安装，优质五金件固定。 风柜进出口参数：优质不锈钢板材，厚度1.0mm（达到GB50243标准）。 风机支架参数：国标8#槽钢焊接制作，四边加斜拦挡加固，表面双层防锈漆，风柜放置位置加100mm优质橡胶垫，底部四脚加转300*300*3mm铁板，M16膨胀螺栓固定，尺寸根据风柜尺寸定制。 风柜防震装置参数：弹簧采用了优质进口钢线制造，弹簧长时间承压不易变形，低自然频率设计，隔振效率极高； 外壳及弹簧表面采用了多层防锈处理，产品不易生锈，寿命长； 减震器上下部均设计有C.R橡胶防振元件，弹簧不会滑动，并进一步抑制振动噪声传递；
34 | 不锈钢抽油烟管道系统 | 订制 | 1 | 套 |  |  | 内容： 1.不锈钢油烟管190平方米 2.法兰 3.防火阀 4.软连接 参数： 烟管材质：优质不锈钢板材，厚度0.7-1.2mm（达到GB50243标准）。配置：含直管、弯头、变径、三通、四通、Z字弯（其中：弯头、变径、三通、四通、Z字弯长度每个按2米结算，数量按实际发生结算。） 法兰材质：打磨光滑，除棱角，倒圆弧。 防火阀材质：加厚不锈钢板材制作，重力式，感应温度：150℃ 软连接材质：选用优质阻燃型号尼龙帆布，5*13不锈钢铆钉固定，8*25不锈钢螺丝连接，尺寸按风柜尺寸定制。
35 | 镀锌送风管道系统 | 订制 | 1 | 套 |  |  | 内容： 1.镀锌风管80平方米 2.法兰 3.防火阀 4.软连接 风管材质：优质对镀锌板材，厚度≥1.0mm（达到GB50243标准）。配置：含直管、弯头、变径、三通、四通、Z字弯（其中：弯头、变径、三通、四通、Z字弯长度每个按2米结算，数量按实际发生结算。） 法兰材质： 4#角铁，打磨光滑，除棱角，倒圆弧。 防火阀材质：铁质烤漆3mm钢板材制作，重力式，感应温度：70℃ 软连接材质：选用优质阻燃型号尼龙帆布，5*13不锈钢铆钉固定，8*25不锈钢螺丝连接，尺寸按风柜尺寸定制。
49 | 静电式油烟净化器 | 907*1597*1105 | 1 | 台 |  |  | 内容： 1.静电式油烟净化器 2.槽钢支架 净化器参数： 超静电油烟净化，满足低空排放标准。极板绝缘电阻≥50MΩ，电压220V、功率≤3304w·。采用高压静电式油烟净化器，应用机械过滤和静电吸附原理对油烟气体进行净化处理 （1）静电除油器的油烟及颗粒物去除效率≥95%，非甲烷总烃去除效率≥85% （2）油烟净化器油烟净化效率≥95%。 ▲（3）高频高压电源检测，检测依据为GB/T2423.22-2012，耐高低温范围在-40℃～100℃的检测报告，原件备查。 ▲（4）静电式餐饮油烟净化设备具有灭弧保护、多次放电保护、高压开路保护、高压短路保护等重要保护功能，提供由市级质量计量监督检测中心出具的多次闪络放电保护试验，当过滤组件的电极连续闪络放电，在15s内放电达（7±1)次时，设备应能保持正常工作；若15s内放电9次或以上，则在15s内放电不超过20次之前，设备应能自动停止高压输出。检测结果合格，提供带 CMA标识的检测报告。原件备查。 ▲（5）静电式餐饮油烟净化设备依据GB/T 14295-2019《空气过滤器》标准，产品检验结果须通过计数效率(0.3-1.0)μm≥93%以上、(1.0-3.0)μm≥96%以上、(3.0-10.0)μm≥98%以上，检验结果均符合。原件备查。 ▲（6）投标人需提供静电式餐饮油烟净化设备（电场）盐雾测试依据GB/T 2423.17-2008测试标准，在溶液浓度50g±5g/L,溶液PH值6.5～7.2测试条件下连续喷雾96小时，清洗后放置1小时以上，电场材质防护等级（GB/T 6461-2002或ISO 10289:1999标准）为9级。原件备查。 槽钢支架参数：国标8#槽钢焊接制作，四边加斜拦挡加固，表面双层防锈漆，风柜放置位置加≥100mm优质橡胶垫，底部四脚加转≥300*300*3mm铁板，M16膨胀螺栓固定，尺寸根据风柜尺寸定制。
50 | 静电式油烟净化器 | 907*1526*916.5 | 1 | 台 |  |  | 内容： 1.静电式油烟净化器 2.槽钢支架 净化器参数： 超静电油烟净化，满足低空排放标准。极板绝缘电阻≥50MΩ，电压220V、功率≤1496w。采用高压静电式油烟净化器，应用机械过滤和静电吸附原理对油烟气体进行净化处理 （1）静电除油器的油烟及颗粒物去除效率≥95%，非甲烷总烃去除效率≥85% （2）油烟净化器油烟净化效率≥95%。 ▲（3）高频高压电源检测，检测依据为GB/T2423.22-2012，耐高低温范围在-40℃～100℃的检测报告，原件备查。 ▲（4）静电式餐饮油烟净化设备具有灭弧保护、多次放电保护、高压开路保护、高压短路保护等重要保护功能，提供由市级质量计量监督检测中心出具的多次闪络放电保护试验，当过滤组件的电极连续闪络放电，在15s内放电达（7±1)次时，设备应能保持正常工作；若15s内放电9次或以上，则在15s内放电不超过20次之前，设备应能自动停止高压输出。检测结果合格，提供带 CMA标识的检测报告。原件备查。 ▲（5）静电式餐饮油烟净化设备依据GB/T 14295-2019《空气过滤器》标准，产品检验结果须通过计数效率(0.3-1.0)μm≥93%以上、(1.0-3.0)μm≥96%以上、(3.0-10.0)μm≥98%以上，检验结果均符合。原件备查。 ▲（6）投标人需提供静电式餐饮油烟净化设备（电场）盐雾测试依据GB/T 2423.17-2008测试标准，在溶液浓度50g±5g/L,溶液PH值6.5～7.2测试条件下连续喷雾96小时，清洗后放置1小时以上，电场材质防护等级（GB/T 6461-2002或ISO 10289:1999标准）为9级。原件备查。 槽钢支架参数：国标8#槽钢焊接制作，四边加斜拦挡加固，表面双层防锈漆，风柜放置位置加≥100mm优质橡胶垫，底部四脚加转≥300*300*3mm铁板，M16膨胀螺栓固定，尺寸根据风柜尺寸定制。
54 | 余热回收保温水箱 | 860*860*1500 | 1 | 台 |  |  | 配套余热回收系统使用,一级水箱储水量2T
55 | 余热回收控制系统 |  | 1 | 套 |  |  | 304不锈钢材质，智能触摸屏，自动收集热水并输送至使用点。
58 | 冷藏库 | 3320*3100*2700 | 1 | 台 |  |  | 内容： 1.库板体3320*3100*2700mm 2.冷库压缩机组KDSEW-030HC1-3R22、KDL-040-X 3.控制箱带远程控制模块 参数： 1.1.冷库板及门执行标准JB/T6527-2006 1.2.库板和冷库门使用的保温材料为聚氨脂。 1.3.密度： 40±2 kg / m3 1.4.导热系数：≤0.0232 w / m°k，压缩强度：≥160 kPa 1.5.库板厚度：≥100mm，采用双面0.6mm厚304不锈钢板 1.6.双隔冷胶边制作工艺--杜绝传统打玻璃胶密封的方式 1.7.冷库配置平衡窗并带有电加热装置。 1.8.门洞尺寸：全埋门≥800mm*1900mm；采用双面≥0.6mm厚304不锈钢板，门和墙板平滑连接，不外凸。 1.9.冷库门及门框均配置发热线(220V / 1 / 50Hz)以防结露；发热线容易更换。 1.10门框带有数字温控显示器，具备温控设置、故障代码显示功能。 ▲1.11.库板符合食品接触要求，具有食品接触产品安全认证证书（原件备查） ▲1.17.为保证设备安装质量，生产厂家应具有一级中国制冷设备及中央空调安装维修保养服务企业资质证书。
59 | 冷冻库 | 3320*3100*2700 | 1 | 台 |  |  | 内容： 1.库板体3320*3100*2700mm 2.冷库压缩机组KDSEW-050MC2-3404、KDD-040-X 3.控制箱带远程控制模块 参数： 1.1.冷库板及门执行标准JB/T6527-2006 1.2.库板和冷库门使用的保温材料为聚氨脂。 1.3.密度： 40±2 kg / m3 1.4.导热系数：≤0.0232 w / m°k，压缩强度：≥160 kPa 1.5.库板厚度：≥100mm，采用双面0.6mm厚304不锈钢板 1.6.双隔冷胶边制作工艺--杜绝传统打玻璃胶密封的方式 1.7.冷库配置平衡窗并带有电加热装置。 1.8.门洞尺寸：全埋门≥800mm*1900mm；采用双面≥0.6mm厚304不锈钢板，门和墙板平滑连接，不外凸。 1.9.冷库门及门框均配置发热线(220V / 1 / 50Hz)以防结露；发热线容易更换。 1.10门框带有数字温控显示器，具备温控设置、故障代码显示功能。 ▲1.11.库板符合食品接触要求，具有食品接触产品安全认证证书（原件备查） ▲1.17.为保证设备安装质量，生产厂家应具有一级中国制冷设备及中央空调安装维修保养服务企业资质证书。
65 | 高身储物柜 | 1100*500*1800 | 1 | 台 |  |  | 1.材质：304#不锈钢板； 2.台板：厚度≥1.0mm； 3.门：外板≥1.0mm，内胆≥0.7mm，一体式折边门把手 4.柜身：厚度≥1.0mm,背板≥0.8mm 5.层数：4层 6.支撑码：厚度≥1.0mm，用于顶板、台板、底板 7.支撑脚：6寸可调重力脚 8.趟门轨道：不锈钢滑道，配不锈钢尼龙吊轮
66 | 可调四层平板货架 | 1150*500*1540 | 25 | 台 |  |  | 材质：304#不锈钢， 1.立柱：厚度≥1.0mm，带可调节孔。 2.层板：厚度≥1.0mm不锈钢平板，带可调节孔，加强筋加固。 3.脚：不锈钢六角螺栓调节平衡。
67 | 可调四层平板货架 | 900*500*1540 | 2 | 台 |  |  | 材质：304#不锈钢， 1.立柱：厚度≥1.0mm，带可调节孔。 2.层板：厚度≥1.0mm不锈钢平板，带可调节孔，加强筋加固。 3.脚：不锈钢六角螺栓调节平衡。
68 | 可调四层平板货架 | 1000*500*1540 | 1 | 台 |  |  | 材质：304#不锈钢， 1.立柱：厚度≥1.0mm，带可调节孔。 2.层板：厚度≥1.0mm不锈钢平板，带可调节孔，加强筋加固。 3.脚：不锈钢六角螺栓调节平衡。
69 | 六门更衣柜 | 1240*450*1800 | 8 | 台 |  |  | 材质： 1.优质冷轧钢板，静电喷涂 2.厚度：≥1.2mm 3.六门，带锁
73 | 大单星盆台 | 1000*700*950 | 4 | 台 |  |  | 1.材质：304#不锈钢板 2.面板:厚度≥1.5mm 3.星盆:厚度≥1.2mm(高筒去水) 4.支架：采用不锈钢圆管≥Φ38*1.0mm与Φ25*1.0mm制作 5.脚：≥Φ38不锈钢圆调节脚；每台含龙头及配件：≥8"(203mm)桌式混水龙头，抛光镀铬黄铜本体，≥12"(305mm)equip摇摆水嘴，陶瓷阀芯，equip一字手柄和1/2"NPT内螺纹进水口。
74 | 大单星盆台 | 1000*700*950 | 5 | 台 |  |  | 1.材质：304#不锈钢板 2.面板:厚度≥1.5mm 3.星盆:厚度≥1.2mm(高筒去水) 4.支架：采用不锈钢圆管≥Φ38*1.0mm与Φ25*1.0mm制作 5.脚：≥Φ38不锈钢圆调节脚；每台含龙头及配件：≥8"(203mm)桌式混水龙头，抛光镀铬黄铜本体，≥12"(305mm)equip摇摆水嘴，陶瓷阀芯，equip一字手柄和1/2"NPT内螺纹进水口。
75 | 单星水池柜 | 600*600*800+150 | 1 | 台 |  |  | 1.材质：304#不锈钢板 2.面板：厚度≥1.5mm 3.门：外板≥1.0mm，内胆≥0.7mm，一体式折边门把手 4.柜身：厚度≥1.0mm 5.支撑码：厚度≥1.0mm，用于面板、底板 6.支撑脚：6寸可调重力脚 7.门吸：不锈钢强力门吸，优质不锈钢门铰 8.星盆：厚度≥1.2mm(高筒去水)
76 | 单星掩门柜带后背 | 700*900*950 | 1 | 台 |  |  | 1.材质：304#不锈钢板 2.面板：厚度≥1.5mm 3.门：外板≥1.0mm，内胆≥0.7mm，一体式折边门把手 4.柜身：厚度≥1.0mm 5.支撑码：厚度≥1.0mm，用于面板、底板 6.支撑脚：6寸可调重力脚 7.门吸：不锈钢强力门吸，优质不锈钢门铰 8.星盆：厚度≥1.2mm(高筒去水)
77 | 单星掩门柜带后背 | 900*600*950 | 1 | 台 |  |  | 1.材质：304#不锈钢板 2.面板：厚度≥1.5mm 3.门：外板≥1.0mm，内胆≥0.7mm，一体式折边门把手 4.柜身：厚度≥1.0mm 5.支撑码：厚度≥1.0mm，用于面板、底板 6.支撑脚：6寸可调重力脚 7.门吸：不锈钢强力门吸，优质不锈钢门铰 8.星盆：厚度≥1.2mm(高筒去水)；每台含龙头及配件：≥8"(203mm)桌式混水龙头，抛光镀铬黄铜本体，≥12"(305mm)equip摇摆水嘴，陶瓷阀芯，equip一字手柄和1/2"NPT内螺纹进水口。
78 | 单星掩门柜带后背 | 1120*600*950 | 1 | 台 |  |  | 1.材质：304#不锈钢板 2.面板：厚度≥1.5mm 3.门：外板≥1.0mm，内胆≥0.7mm，一体式折边门把手 4.柜身：厚度≥1.0mm 5.支撑码：厚度≥1.0mm，用于面板、底板 6.支撑脚：6寸可调重力脚 7.门吸：不锈钢强力门吸，优质不锈钢门铰 8.星盆：厚度≥1.2mm(高筒去水)；每台含龙头及配件：≥8"(203mm)桌式混水龙头，抛光镀铬黄铜本体，≥12"(305mm)equip摇摆水嘴，陶瓷阀芯，equip一字手柄和1/2"NPT内螺纹进水口。
79 | 单星掩门柜带后背 | 1080*700*950 | 1 | 台 |  |  | 1.材质：304#不锈钢板 2.面板：厚度≥1.5mm 3.门：外板≥1.0mm，内胆≥0.7mm，一体式折边门把手 4.柜身：厚度≥1.0mm 5.支撑码：厚度≥1.0mm，用于面板、底板 6.支撑脚：6寸可调重力脚 7.门吸：不锈钢强力门吸，优质不锈钢门铰 8.星盆：厚度≥1.2mm(高筒去水)；每台含龙头及配件：≥8"(203mm)桌式混水龙头，抛光镀铬黄铜本体，≥12"(305mm)equip摇摆水嘴，陶瓷阀芯，equip一字手柄和1/2"NPT内螺纹进水口。
80 | 拖把池 | 600*600*500 | 1 | 台 |  |  | 1.材质：304#不锈钢板 2.面板:厚度≥1.5mm 3.星盆:厚度≥1.2mm(高筒去水) 4.支架：采用不锈钢圆管Φ38*1.0mm与Φ25*1.0mm制作 5.脚：Φ38不锈钢圆调节脚；每台含龙头及配件：≥8"(203mm)桌式混水龙头，抛光镀铬黄铜本体，≥12"(305mm)equip摇摆水嘴，陶瓷阀芯，equip一字手柄和1/2"NPT内螺纹进水口。
81 | 拖把池柜(纱门) | 1000*600*1800 | 2 | 台 |  |  | 1.材质：304#不锈钢板； 2.星盆：厚度≥1.2mm，挂钩≥1.0mm； 3.门：外板≥1.0mm，内胆≥0.7mm，一体式折边门把手 4.柜身：厚度≥1.0mm,背板≥0.8mm 5.支撑码：厚度≥1.0mm，用于顶板、围板 6.支撑脚：6寸可调重力脚
82 | 洗地龙头 | 203*684*577 | 4 | 台 |  |  | • 开放式洗地龙头 • 黑色涂层钢卷盘 • 3/8"x35'（≥11m）软管 • 前扳机黄铜水枪 • 最大耐压300psi（21公斤） • 最大耐温80℃ • 多导向卷盘支持安装于天花板、墙面、柜台下等，可调止动块
83 | 单星宰杀台带尼龙砧板 | 1500*700*950 | 2 | 台 |  |  | 1.材料选择：304#不锈钢板， 2.面板:厚度≥1.5mm，配≥30mm尼龙砧板 3.星盆：≥1.2mm(高筒去水) 4.支架：采用不锈钢圆管≥Φ38*1.0mm与Φ25*1.0mm制作 5.脚：≥Φ38不锈钢圆调节脚；每台含龙头及配件：≥8"(203mm)桌式混水龙头，抛光镀铬黄铜本体，≥12"(305mm)equip摇摆水嘴，陶瓷阀芯，equip一字手柄和1/2"NPT内螺纹进水口。
84 | 砧板工作台 | 2000*700*800 | 1 | 台 |  |  | 1.材质：304#不锈钢， 2.面板:厚度≥1.5mm，上铺20mm环保无毒PE砧板 3.层板:厚度≥1.0mm 4.支架：采用不锈钢圆管≥Φ38*1.2mm与Φ25*1.2mm制作，≥Φ38全钢调节脚。 5.支撑码：优质不锈钢厚度≥1.0mm，用于面板、层板
85 | 砧板工作台 | 1800*900*800 | 2 | 台 |  |  | 1.材质：304#不锈钢， 2.面板:厚度≥1.5mm，上铺20mm环保无毒PE砧板 3.层板:厚度≥1.0mm 4.支架：采用不锈钢圆管≥Φ38*1.2mm与Φ25*1.2mm制作，≥Φ38全钢调节脚。 5.支撑码：优质不锈钢厚度≥1.0mm，用于面板、层板
86 | 单层工作台 | 1200*700*800 | 1 | 台 |  |  | 1.材质：304#不锈钢， 2.面板:厚度≥1.5mm， 3.层板:厚度：≥1.0mm 4.支架：采用不锈钢圆管≥Φ38*1.2mm与Φ25*1.2mm制作，≥Φ38全钢调节脚。 5.支撑码：优质不锈钢厚度≥1.0mm，用于面板、层板
87 | 双层工作台 | 1470*700*800 | 1 | 台 |  |  | 1.材质：304#不锈钢， 2.面板:厚度≥1.5mm， 3.层板:厚度：≥1.0mm 4.支架：采用不锈钢圆管≥Φ38*1.2mm与Φ25*1.2mm制作，≥Φ38全钢调节脚。 5.支撑码：优质不锈钢厚度≥1.0mm，用于面板、层板
88 | 单通趟门工作柜 | 2000*700*800 | 1 | 台 |  |  | 1.材质：304#不锈钢板； 2.面板：厚度≥1.5mm； 3.台板：厚度≥1.0mm； 4.门：外板≥1.0mm，内胆≥0.7mm，一体式折边门把手 5.柜身：厚度≥1.0mm 6.支撑码：厚度≥1.0mm，用于面板、台板、底板 7.支撑脚：6寸可调重力脚 8.趟门轨道：铝合金滑道，配不锈钢尼龙吊轮
89 | 单通趟门工作柜 | 1800*700*800 | 2 | 台 |  |  | 1.材质：304#不锈钢板； 2.面板：厚度≥1.5mm； 3.台板：厚度≥1.0mm； 4.门：外板≥1.0mm，内胆≥0.7mm，一体式折边门把手 5.柜身：厚度≥1.0mm 6.支撑码：厚度≥1.0mm，用于面板、台板、底板 7.支撑脚：6寸可调重力脚 8.趟门轨道：铝合金滑道，配不锈钢尼龙吊轮
90 | 单通趟门工作柜 | 1000*600*800 | 1 | 台 |  |  | 1.材质：304#不锈钢板； 2.面板：厚度≥1.5mm； 3.台板：厚度≥1.0mm； 4.门：外板≥1.0mm，内胆≥0.7mm，一体式折边门把手 5.柜身：厚度≥1.0mm 6.支撑码：厚度≥1.0mm，用于面板、台板、底板 7.支撑脚：6寸可调重力脚 8.趟门轨道：铝合金滑道，配不锈钢尼龙吊轮
91 | 单通趟门工作柜 | 1800*600*800 | 1 | 台 |  |  | 1.材质：304#不锈钢板； 2.面板：厚度≥1.5mm； 3.台板：厚度≥1.0mm； 4.门：外板≥1.0mm，内胆≥0.7mm，一体式折边门把手 5.柜身：厚度≥1.0mm 6.支撑码：厚度≥1.0mm，用于面板、台板、底板 7.支撑脚：6寸可调重力脚 8.趟门轨道：铝合金滑道，配不锈钢尼龙吊轮
92 | 单通趟门工作柜 | 1500*600*800 | 2 | 台 |  |  | 1.材质：304#不锈钢板； 2.面板：厚度≥1.5mm； 3.台板：厚度≥1.0mm； 4.门：外板≥1.0mm，内胆≥0.7mm，一体式折边门把手 5.柜身：厚度≥1.0mm 6.支撑码：厚度≥1.0mm，用于面板、台板、底板 7.支撑脚：6寸可调重力脚 8.趟门轨道：铝合金滑道，配不锈钢尼龙吊轮
93 | 单通趟门工作柜 | 1300*600*800 | 1 | 台 |  |  | 1.材质：304#不锈钢板； 2.面板：厚度≥1.5mm； 3.台板：厚度≥1.0mm； 4.门：外板≥1.0mm，内胆≥0.7mm，一体式折边门把手 5.柜身：厚度≥1.0mm 6.支撑码：厚度≥1.0mm，用于面板、台板、底板 7.支撑脚：6寸可调重力脚 8.趟门轨道：铝合金滑道，配不锈钢尼龙吊轮
94 | 单通趟门工作柜 | 1200*600*800 | 2 | 台 |  |  | 1.材质：304#不锈钢板； 2.面板：厚度≥1.5mm； 3.台板：厚度≥1.0mm； 4.门：外板≥1.0mm，内胆≥0.7mm，一体式折边门把手 5.柜身：厚度≥1.0mm 6.支撑码：厚度≥1.0mm，用于面板、台板、底板 7.支撑脚：6寸可调重力脚 8.趟门轨道：铝合金滑道，配不锈钢尼龙吊轮
95 | 单通趟门工作柜 | 1200*500*800 | 2 | 台 |  |  | 1.材质：304#不锈钢板； 2.面板：厚度≥1.5mm； 3.台板：厚度≥1.0mm； 4.门：外板≥1.0mm，内胆≥0.7mm，一体式折边门把手 5.柜身：厚度≥1.0mm 6.支撑码：厚度≥1.0mm，用于面板、台板、底板 7.支撑脚：6寸可调重力脚 8.趟门轨道：铝合金滑道，配不锈钢尼龙吊轮
96 | 单通趟门工作柜 | 790*600*800 | 1 | 台 |  |  | 1.材质：304#不锈钢板； 2.面板：厚度≥1.5mm； 3.台板：厚度≥1.0mm； 4.门：外板≥1.0mm，内胆≥0.7mm，一体式折边门把手 5.柜身：厚度≥1.0mm 6.支撑码：厚度≥1.0mm，用于面板、台板、底板 7.支撑脚：6寸可调重力脚 8.趟门轨道：铝合金滑道，配不锈钢尼龙吊轮
97 | 双通趟门工作柜 | 1800*800*800 | 4 | 台 |  |  | 1.材质：304#不锈钢板； 2.面板：厚度≥1.5mm； 3.台板：厚度≥1.0mm； 4.门：外板≥1.0mm，内胆≥0.7mm，一体式折边门把手 5.柜身：厚度≥1.0mm 6.支撑码：厚度≥1.0mm，用于面板、台板、底板 7.支撑脚：6寸可调重力脚 8.趟门轨道：铝合金滑道，配不锈钢尼龙吊轮
98 | 双通趟门工作柜 | 1500*800*800 | 2 | 台 |  |  | 1.材质：304#不锈钢板； 2.面板：厚度≥1.5mm； 3.台板：厚度≥1.0mm； 4.门：外板≥1.0mm，内胆≥0.7mm，一体式折边门把手 5.柜身：厚度≥1.0mm 6.支撑码：厚度≥1.0mm，用于面板、台板、底板 7.支撑脚：6寸可调重力脚 8.趟门轨道：铝合金滑道，配不锈钢尼龙吊轮
99 | 双通趟门工作柜 | 1200*800*800 | 3 | 台 |  |  | 1.材质：304#不锈钢板； 2.面板：厚度≥1.5mm； 3.台板：厚度≥1.0mm； 4.门：外板≥1.0mm，内胆≥0.7mm，一体式折边门把手 5.柜身：厚度≥1.0mm 6.支撑码：厚度≥1.0mm，用于面板、台板、底板 7.支撑脚：6寸可调重力脚 8.趟门轨道：铝合金滑道，配不锈钢尼龙吊轮
100 | 落地工作台连柜 | 500*900*920 | 2 | 台 |  |  | 1.材质：304#不锈钢板； 2.面板：厚度1.5mm； 3.台板：厚度≥1.0mm； 4.门：外板≥1.0mm，内胆≥0.7mm，一体式折边门把手 5.柜身：厚度≥1.0mm 6.支撑码：厚度≥1.0mm，用于面板、台板、底板 7.支撑脚：6寸可调重力脚 8.门吸：不锈钢强力门吸，优质不锈钢门铰
101 | 转角工作台 | 1000*1000*800 | 1 | 台 |  |  | 1.材质：304#不锈钢板； 2.面板：厚度≥1.5mm； 3.台板：厚度≥1.0mm； 4.门：外板≥1.0mm，内胆≥0.7mm，一体式折边门把手 5.柜身：厚度≥1.0mm 6.支撑码：厚度≥1.0mm，用于面板、台板、底板 7.支撑脚：6寸可调重力脚 8.趟门轨道：铝合金滑道，配不锈钢尼龙吊轮
102 | 炉拼台 | 300*1250*800+450 | 4 | 台 |  |  | 1.材质：304#不锈钢， 2.面板:厚度≥1.5mm， 3.支架：采用不锈钢圆管≥Φ38*1.2mm与Φ25*1.2mm制作 4.脚：≥Φ38不锈钢圆调节脚
103 | 炉拼台 | 300*1400*800+450 | 1 | 台 |  |  | 1.材质：304#不锈钢， 2.面板:厚度≥1.5mm， 3.支架：采用不锈钢圆管≥Φ38*1.2mm与Φ25*1.2mm制作 4.脚：≥Φ38不锈钢圆调节脚
104 | 收餐柜 | 1500*700*950 | 3 | 台 |  |  | 1.材质：304#不锈钢板； 2.面板：厚度≥1.5mm； 3.台板：厚度≥1.0mm； 4.门：外板≥1.0mm，内胆≥0.7mm，一体式折边门把手 5.柜身：厚度≥1.0mm 6.支撑码：厚度≥1.0mm，用于面板、台板 7.支撑脚：≥38*38不锈钢方调节脚 8.门吸：不锈钢强力门吸，优质不锈钢门铰 9.回收口：φ250*80mm。 10.含泔水桶车2辆
105 | 污碟柜 | 600*600*950 | 1 | 台 |  |  | 1.材质：304#不锈钢， 2.面板:厚度≥1.5mm， 3.支架：采用不锈钢圆管≥Φ38*1.2mm与Φ25*1.2mm制作，≥Φ38全钢调节脚。 4.收餐口：≥Φ250*150；
106 | 吊天花双层架 | 6000*350*2500 | 1 | 台 |  |  | 1.材质：304#不锈钢 2.层板：面厚度≥1.5mm，底封≥0.8mm 3.吊杆：不锈钢圆管≥Φ32*1.0mm 4.配防撞角
107 | 吊天花双层架 | 6500*350*2500 | 1 | 台 |  |  | 1.材质：304#不锈钢 2.层板：面厚度≥1.5mm，底封≥0.8mm 3.吊杆：不锈钢圆管≥Φ32*1.0mm 4.配防撞角
108 | 吊天花双层架 | 2200*350*2500 | 1 | 台 |  |  | 1.材质：304#不锈钢 2.层板：面厚度≥1.5mm，底封≥0.8mm 3.吊杆：不锈钢圆管≥Φ32*1.0mm 4.配防撞角
109 | 吊天花双层架 | 2100*350*2500 | 1 | 台 |  |  | 1.材质：304#不锈钢 2.层板：面厚度≥1.5mm，底封≥0.8mm 3.吊杆：不锈钢圆管≥Φ32*1.0mm 4.配防撞角
110 | 吊天花双层架 | 1500*350*2500 | 1 | 台 |  |  | 1.材质：304#不锈钢 2.层板：面厚度≥1.5mm，底封≥0.8mm 3.吊杆：不锈钢圆管≥Φ32*1.0mm 4.配防撞角
112 | 挂墙双层架 | 2600*350*600 | 1 | 台 |  |  | 1.材质：304#不锈钢 2.双层板：厚度≥1.5mm 3.三角支撑架：厚度≥1.5mm板材
113 | 挂墙双层架 | 2100*350*600 | 1 | 台 |  |  | 1.材质：304#不锈钢 2.双层板：厚度≥1.5mm 3.三角支撑架：厚度≥1.5mm板材
114 | 挂墙双层架 | 1120*350*600 | 1 | 台 |  |  | 1.材质：304#不锈钢 2.双层板：厚度≥1.5mm 3.三角支撑架：厚度≥1.5mm板材
115 | 挂墙趟门储物柜 | 1500*350*600 | 3 | 台 |  |  | 1.材质：304#不锈钢板； 2.台板：厚度≥1.0mm； 3.门：外板≥1.0mm，内胆≥0.7mm，一体式折边门把手 4.柜身：厚度≥1.0mm 5.层数：2层 6.支撑码：厚度≥1.0mm，用于顶板、台板、底板； 7.固定码：厚度≥1.2mm； 8.趟门轨道：铝合金滑道，配不锈钢尼龙吊轮
116 | 挂墙趟门储物柜 | 1300*350*600 | 1 | 台 |  |  | 1.材质：304#不锈钢板； 2.台板：厚度≥1.0mm； 3.门：外板≥1.0mm，内胆≥0.7mm，一体式折边门把手 4.柜身：厚度≥1.0mm 5.层数：2层 6.支撑码：厚度≥1.0mm，用于顶板、台板、底板； 7.固定码：厚度≥1.2mm； 8.趟门轨道：铝合金滑道，配不锈钢尼龙吊轮
117 | 挂墙洗手星盆（带洗手液盒+烘干机） | 500*400*350 | 2 | 台 |  |  | 1.材质：304#不锈钢板 2.面板:厚度≥1.5mm 3.围板:厚度≥1.0mm 4.星盆:厚度≥1.2mm
118 | 挂墙洗手星盆（带洗手液盒+烘干机） | 900*400*500 | 1 | 台 |  |  | 1.材质：304#不锈钢板 2.面板:厚度≥1.5mm 3.围板:厚度≥1.0mm 4.星盆:厚度≥1.2mm
119 | 开口柜 | 300*700*800 | 1 | 台 |  |  | 1.材质：304#不锈钢， 2.面板:厚度≥1.5mm， 3.支架：采用不锈钢圆管≥Φ38*1.2mm与Φ25*1.2mm制作 4.脚：≥Φ38不锈钢圆调节脚
120 | 开口柜 | 200*700*800 | 1 | 台 |  |  | 1.材质：304#不锈钢， 2.面板:厚度≥1.5mm， 3.支架：采用不锈钢圆管≥Φ38*1.2mm与Φ25*1.2mm制作 4.脚：≥Φ38不锈钢圆调节脚
123 | 刀具砧板消毒柜 | 900*600*1170 | 1 | 台 |  |  | 产品型号：YTD-12D-12M 额定电压：220V /50Hz 功率：≤600W 烘干温度：< 85°C 消毒时间：0~60min 立方数/m³：≥0.8
124 | 挂墙/嵌入式毛巾消毒柜 | 800*200*1000 | 3 | 台 |  |  | 容积：≥160L 而定功率：≤1500w/220v 臭氧浓度：≥40mg/m3 消毒温度：常温～125℃可调 消毒时间：0～60min可调 产品尺寸：≤800*200*1000 特点：产品属于高温热风循环消毒柜，125℃超高温工作，360度循环杀菌消毒；
125 | 挂墙/嵌入式毛巾刀具消毒柜 | 800*200*1000 | 1 | 台 |  |  | 容积：≥160L 而定功率：≤1500w/220v 臭氧浓度：≥40mg/m3 消毒温度：常温～125℃可调 消毒时间：0～60min可调 产品尺寸：≤800*200*1000 特点：产品属于高温热风循环消毒柜，125℃超高温工作，360度循环杀菌消毒；
126 | 双门消毒柜 | 1160*580*1780 | 1 | 台 |  |  | 容积：≥760L，1.39立方 而定功率：≤3000w/220v 载重量/层：≥20kg 臭氧浓度：≥40mg/m3 消毒温度：常温～125℃可调 消毒时间：0～60min可调 产品尺寸：≤1200*580*1855 特点：产品属于高温热风循环消毒柜，125℃超高温工作，360度循环杀菌消毒； 全不锈钢打造，整体发泡。
128 | 二门保鲜工作台 | 1500*600*800 | 9 | 台 |  |  | 容量 ≥395ℓ 温度范围 -2~8℃ 制冷方式：风冷 隔热方式 整体高密度发泡 (Polyurethane) / 环戊烷 (Cyclopentane) + 不含氯氟烃 (CFC Free) 额定功率 ≤314W 电源 220V / 50Hz / 1Ph 重量 ≤93Kg ▲具有CCC认证，CE认证
129 | 二门保鲜工作台 | 1200*600*800 | 2 | 台 |  |  | 容量 ≥280ℓ 温度范围 -2~8℃ 制冷方式：风冷 隔热方式 整体高密度发泡 (Polyurethane) / 环戊烷 (Cyclopentane) + 不含氯氟烃 (CFC Free) 额定功率 ≤314W 电源 220V / 50Hz / 1Ph 重量 ≤84Kg ▲具有CCC认证，CE认证
130 | 六门双温风冷柜 | 1900*850*1937 | 1 | 台 |  |  | 外观尺寸≥W1900 * D850 * H1937 (mm) 容量≥R:1124ℓ F:562ℓ 温度范围 :-2~8℃ / F: -21~-12℃ 制冷方式：风冷 隔热方式 整体高密度发泡 (Polyurethane) / 环戊烷 (Cyclopentane) + 不含氯氟烃 (CFC Free) 额定功率 ≤1098W 重量 ≤177Kg 门数 6 搁物架数量 6 ▲具有CCC认证，CE认证
131 | 四玻门展示柜（留样用） | 1260*850*1937 | 1 | 台 |  |  | 外观尺寸≥W1260* D850 * H1937 (mm) 容量≥1210L 温度范围 -21-~-12℃ 制冷方式：风冷 隔热方式 整体高密度发泡 (Polyurethane) / 环戊烷 (Cyclopentane) + 不含氯氟烃 (CFC Free) 额定功率 ≤1700W 重量 ≤170Kg 门数 4 搁物架数量 6 ▲具有CCC认证，CE认证
133 | 风幕机 | 900*160*200 | 1 | 台 |  |  | 风速高，大风量，大面积隔离外来污染，减少冷暖气流失，低噪音，采用滚珠轴承电机，电压：220V，功率：≤500W。
134 | 风幕机 | 1200*160*200 | 4 | 台 |  |  | 风速高，大风量，大面积隔离外来污染，减少冷暖气流失，低噪音，采用滚珠轴承电机，电压：220V，功率：≤500W。
135 | 风幕机 | 1500*160*200 | 5 | 台 |  |  | 风速高，大风量，大面积隔离外来污染，减少冷暖气流失，低噪音，采用滚珠轴承电机，电压：220V，功率：≤500W。
136 | 风幕机 | 1800*160*200 | 2 | 台 |  |  | 风速高，大风量，大面积隔离外来污染，减少冷暖气流失，低噪音，采用滚珠轴承电机，电压：220V，功率：≤500W。
137 | 风幕机 | 1200*160*200 | 1 | 台 |  |  | 风速高，大风量，大面积隔离外来污染，减少冷暖气流失，低噪音，采用滚珠轴承电机，电压：220V，功率：≤500W。
138 | 净水器 | 132*162*600 | 4 | 台 |  |  | 精密滤芯内含Aglon控菌系统 ≥10寸前置处理器 5微米前置滤芯 配快速管接，管线及生饮水龙头。有效降低因杂质引起的磨损或堵塞，不当碳酸化以及口味的流失，有害孢子和其他污染物。 处理水量：≥6.3升/分钟 水 压：0.06-0.65Mpa 处水总量：≥9000加仑
139 | 高压花洒龙头带附属龙头 | 190*360*980 | 4 | 台 |  |  | • 单孔双温台出花洒龙头 • ≥12"(305mm)附加龙头 • 采用无铅黄铜材质 • 陶瓷阀芯 • 一字手柄带有冷热水标色螺丝 • ≥4-6GPM(15-22.7LPM)大流量喷阀 • 总高980mm • ≥6"(152mm)墙装支架 • 进水软管带有止回阀 ▲符合ASME A112.18.1 / CSA B125.1，NSF，EPAct 2005的标准
140 | 空调 | 1.5P/825x293x196 | 1 | 台 |  |  | 颜色：皓雪白 空调类型：挂壁式空调 冷暖类型：冷暖 匹数：≥1.5匹 电辅加热：支持 制冷量：≥3510瓦 制冷功率：≤810瓦 制热量：≥5010瓦 制热功率：≤1250瓦 电辅加热功率：≤1000瓦 循环风量：≥710立方米 室内机噪音：≤18-41分贝 制冷面积：≥15-20平方米 制热面积：≥15-20平方米 建议适用面积：≥约12-23㎡
141 | 拖地扫地机(三合一) | 三合一 | 1 | 台 |  |  | 刷盘直径:≥510mm 清洁宽度:≥510mm 吸水马达：≥500w 吸水宽度：≥755mm 刷盘转速：≥210rpm 功率：≥24v/500w 清洁效率：≥1750㎡/h 转弯半径：≥600mm 真空度：≥140mbar 清水箱：≥50L 污水箱：≥40L 款式：电瓶式样/可充电
142 | 吹风机 | 400*370*326 | 1 | 台 |  |  | 三速定时吹干机 功率：≥350w/220v 电源线长：≥6米 尺寸：≥40*37*32.6cm 温度：冷热双速
145 | 保温汤饭车 | 700*700*800 | 6 | 台 |  |  | 材质：304#不锈钢 1.台面：厚度≥1.5mm；柜身≥1.0mm，内胆≥0.8mm， 2.Φ450不锈钢内桶 3.发热管：≥1KW/220V 4.DN20铜球阀去水 5.配两个5寸平底万向轮，两个5寸平底刹车轮。
146 | 直角展示柜 | 1800*800*1100 | 1 | 台 |  |  | 外观尺寸 1800W * 800D * 1100H (mm) 容量 ≥590ℓ 温度范围 3 ~ 8℃ 制冷方式：风冷 隔热方式 整体高密度发泡 (Polyurethane) / 环戊烷 (Cyclopentane) + 不含氯氟烃 (CFC Free) 额定功率 ≤802W 电源 220V / 50Hz / 1Ph 重量 ≤260Kg ▲具有CCC认证，CE认证
147 | 五格热汤池柜（保温售卖台） | 1800*700*800 | 6 | 台 |  |  | 1.材质：304#不锈钢板； 2.水箱：厚度≥1.2mm； 3.门：外板≥1.0mm，内胆≥0.7mm，一体式折边门把手； 4.柜身：厚度≥1.0mm，整体四周加≥20mm隔热保温板； 5.支撑码：厚度≥1.0mm，用于面板、台板、底板； 6.支撑脚：6寸可调重力脚； 7.趟门轨道：铝合金滑道，配不锈钢尼龙吊轮； 8.发热管：220V/1KW不锈钢回型发热管≥3根； 9.温控系统：温度范围：0~100℃，数字显示屏； 10.DN20全铜球阀，DN15注水管，DN20去水管；11.份数盆54个，厚度≥1.0mm。
150 | 半自动意式咖啡机 | 825*660*510 | 1 | 台 |  |  | 电压：380 功率：≥4500W 锅炉：≥14L 净重：≤90kg
151 | 无人售卖自助现磨咖啡机 | 700*630*1850 | 1 | 台 |  |  | 电源：≤220v1.8kw 制冷方式：压缩机制冷系统 萃取方式：19BAR高压蒸汽冲泡，单杯萃取量10-18g咖啡 落杯系统：90口径纸杯，满载装≥100-120只纸杯 进水方式：双内置水泵 原料容量：豆仓：≥2000g1个，粉盒≥3000g*2个，≥1500g*3个，浓浆：≥5000g*2个 原料选择：咖啡豆、牛奶粉、砂糖、巧克力，两种速溶+两种浓浆原料。 菜单选择：意式咖啡、美式咖啡、拿铁咖啡、卡布奇诺、摩卡奇诺、热牛奶、热巧克力、巧克力奶、奶茶、五谷、冰果汁、冰果茶 支付系统：微信、支付宝（可选配人脸识别/刷卡现金支付系统） 取杯方式：自动升降门取杯 设置功能：远程后台功能设置 操作系统：24寸网络版智能触摸屏 物理参数：自动清洗、自动检测、杯检测、饮料口味调节；无水、无料、无杯、故障检测；
152 | 台下制冰机 | 500*570*790 | 1 | 台 |  |  | 24小时制冰量：≥96kg 储冰量：≥45kg 电压：220v/110v 功率：≤650w 外形尺寸：≤659*580*910 材质：304不锈钢 用途：制作冰块
153 | 双头净水器 |  | 1 | 台 |  |  | PP棉≥2到3个月换 3200滤芯≥8到12个月换 用途：过滤自来水到直饮水
154 | 步进式开水机 |  | 1 | 台 |  |  | 电压：220v 功率：≤3000w 容量：≥15L 重量：≤10kg 频率：50Hz 外形尺寸：≤585*185*360 材质：不锈钢外壳 用途：烧开水
155 | 隔音沙冰机 |  | 1 | 台 |  |  | 产品型号：SH-826D 产品功率：≥2200w 过热保护：120°-135° 杯子容量：≥2L 包装尺寸：≤630*360*625 产品重量：≤11kg 用途：沙冰、果汁、破壁料理机（隔音）
156 | 萃茶奶盖机 |  | 1 | 台 |  |  | 电压：220v 功率:≥850w 用途：快速萃茶、奶盖制作
157 | 果糖定量机 |  | 1 | 台 |  |  | 容量：≥9L 净重：≤11kg 功率：≤150w 尺寸：≤208*352*384 精度：+-0.1g 用途：定量果糖
158 | 1.8米平冷工作台 | 1800*800*800mm（含脚高） | 2 | 台 |  |  | 有效容积：≥425L 耗电量：≤2.0kw.h/24h 额定功率：≤200w 材质：优质304不锈钢 用途：冷藏
159 | 操作台 |  | 3 | 米 |  |  | 操作台尺寸：可定制 （含脚高） 水池尺寸：可定制 用途：清洗，制作产品
160 | 定做展示架（不含果酱盆） | 1200*300*600mm | 3 | 米 |  |  | 材质：优质304不锈钢 用途：货品器具摆放
183 | 感应龙头 |  | 4 | 套 |  |  | Equip感应龙头，欧洲，完整的带有EU变压器，弹性软管，混水阀
187 | 小型软水器 |  | 1 | 台 |  |  | 规格： 流量： ≥12L/分钟 进水口径： 6分 出水口径： 6分 外观：无色透明滤瓶 适合水压 ： 10-125psi, 禁水锤 进水温度范围： 2~38摄氏 出水温度范围：常温 水质要求：市政自来水 主要过滤原理：置换 安装方式：直接跟设备串联 安装环境要：具备外形尺寸空间 滤芯更换周期 ： ≥34吨（水质硬度200PPM以下） 滤芯数量 ： 1 使用滤芯：复式磷酸盐
191 | 挡鼠板 | 900*20*500 | 3 | 块 |  |  | 材质：304#不锈钢 1.厚度：≥1.2mm不锈钢板材，加强筋加固
194 | 盆车 | 410*650*1130 | 5 | 台 |  |  | 材质：304#不锈钢 1.框架：≥38*38*1.0mm不锈钢方管；滑轨：≥14层，≥1.5mm不锈钢板。 2.配两个4寸平底万向轮，两个4寸平底刹车轮；
195 | 盆车 | 根据现有器具定制尺寸 | 3 | 台 |  |  | 材质：304#不锈钢 1.框架：≥38*38*1.0mm不锈钢方管；滑轨：≥14层，≥1.5mm不锈钢板。 2.配两个4寸平底万向轮，两个4寸平底刹车轮；
196 | 三层餐车 | 850*450*900 | 3 | 台 |  |  | 1.材质：304#不锈钢， 2.层板：厚度≥1.2mm， 3.支架：采用不锈钢圆管≥Φ25*1.0mm与不锈钢方管□≥30*30*1.2制作， 4.脚：配两个4寸平底万向轮，两个4寸平底刹车轮；
197 | 不锈钢保温送饭车 | 1300*600*800 | 5 | 台 |  |  | 材质：304#不锈钢 1.台面：厚度≥1.5mm；柜身≥1.0mm，内胆≥0.8mm， 2.水胆厚度≥1.2mm。 4.DN20铜球阀去水 5.配两个5寸平底万向轮，两个5寸平底刹车轮。 6.功率：≥2kw/220v，配置全套优质温控系统、上下水系统。
198 | 不锈钢炉后封板 |  | 19 | 米 |  |  | 材料选择：优质不锈钢板材，板厚≥1.2mm，折≥50mm厚，内加≥38*25*1.0mm不锈钢凹槽加固，安装：满焊，M16膨胀螺栓加固，贴墙面处打密封胶。
199 | 四门更衣柜 | 900*450*1800 | 2 | 台 |  |  | 材质： 1.优质冷轧钢板，静电喷涂 2.厚度：≥1.2mm 3.四门，带锁
200 | 码墙工具挂架 | 1200*250*450 | 1 | 台 |  |  | 材质：304#不锈钢 1.支架≥1.2mm,Φ25圆管
201 | 灭蝇灯 | 670*150*470 | 5 | 台 |  |  | 粘蝇纸(张) 43*9cm(≥20张) 输入电压(V) 220 额定功率(W) ≤45 诱虫灯管(支) 15Wx2 灯管尺寸(mm) 450 有效面积(㎡) 60-90
202 | 星盆龙头 | 冷热混合 | 15 | 套 |  |  | ≥8"(203mm)桌式混水龙头，抛光镀铬黄铜本体，≥12"(305mm)equip摇摆水嘴，陶瓷阀芯，equip一字手柄和1/2"NPT内螺纹进水口。
| 总 计 |  | 298